## Sheet1
TC ID | SDD ID | Test Purpose | Test Function | Pre-condition | Input | Test Procedure | Output
UT-EPM-001 | SDD-EPM-001 | Init() 수행시 시스템이 초기 상태로 초기화되는지 확인한다. | Init() | N/A | N/A | 1. PowerManager 객체 생성 2. Init() 호출 | Current State가 POWER_OFF로 설정된다. 상태 변수가 초기화된다. 입력 변수가 초기화된다. Fault Flag가 초기화된다. 출력 변수가 초기화된다. Timer가 초기화된다.
UT-EPM-002 | SDD-EPM-002 | IGN ON 입력 시 시스템 상태가 POWER_OFF에서 INIT으로 전이되는지 확인한다. | UpdateState() | Current State = POWER_OFF | IGN Signal = TRUE | 1. SetIgnSignal(true) 호출 2. UpdateState() 호출 | Current State가 INIT으로 변경된다.
UT-EPM-003 | SDD-EPM-002 | INIT 상태에서 초기화 완료 시 시스템 상태가 ACTIVE로 전이되는지 확인한다. | UpdateState() | Current State = INIT | Initialization Complete = TRUE | 1. SetInitFinished(true) 호출 2. UpdateState() 호출 | Current State가 ACTIVE로 변경된다. isInitFinished가 false로 변경된다.
UT-EPM-004 | SDD-EPM-002 | ACTIVE 상태에서 배터리 전압이 낮아지면 LOW_POWER 상태로 전이되는지 확인한다. | UpdateState() | Current State = ACTIVE | Battery Voltage = 11.4V | 1. SetBatteryVoltage(11.4) 호출 2. UpdateState() 호출 | Current State가 LOW_POWER로 변경된다.
UT-EPM-005 | SDD-EPM-002 | ACTIVE 상태에서 IGN OFF 입력 시 SLEEP 상태로 전이되는지 확인한다. | UpdateState() | Current State = ACTIVE | IGN Signal = FALSE | 1. SetIgnSignal(false) 호출 2. UpdateState() 호출 | Current State가 SLEEP으로 변경된다.
UT-EPM-006 | SDD-EPM-002 | LOW_POWER 상태에서 배터리 전압이 정상 전압으로 복구되면 ACTIVE 상태로 전이되는지 확인한다. | UpdateState() | Current State = LOW_POWER | Battery Voltage = 11.5V | 1. SetBatteryVoltage(11.5) 호출 2. UpdateState() 호출 | Current State가 ACTIVE로 변경된다.
UT-EPM-007 | SDD-EPM-002 | SLEEP 상태에서 30초 경과되면 POWE_OFF 상태로 전이되는지 확인한다. | UpdateState() | Current State = SLEEP | Sleep Timer = 30s | 추후 sleepTimert설정하는 설계 필요 | Current State가 POWER_OFF로 변경된다.
UT-EPM-008 | SDD-EPM-002 | SLEEP 상태에서 Wakeup 요청이 오면 INIT 상태로 전이되는지 확인한다. | UpdateState() | Current State = SLEEP | IGN Signal = TRUE | 1. SetIgnSignal(true) 호출 2. UpdateState() 호출 | Current State가 INIT으로 변경된다.
UT-EPM-009 | SDD-EPM-002 | ACTIVE 상태에서 Battery Fault 발생 시 FAULT 상태로 전이되는지 확인한다. | UpdateState() | Current State = ACTIVE | Battery Voltage = 9.9V | 1. SetBatteryVoltage(9.9) 호출 2. UpdateState() 호출 | Current State가 FAULT로 변경된다.
UT-EPM-010 | SDD-EPM-002 | FAULT 상태에서 Fault Reset 명령 수신 시 INIT 상태로 전이되는지 확인한다. | UpdateState() | Current State = FAULT | CAN Message = RESET_FAULT | 1. RecvCanMessage(RESET_FAULT) 호출 2. UpdateState() 호출 | Current State가 INIT으로 변경된다.
UT-EPM-011 | SDD-EPM-003